## 0
ВЕДОМОСТЬ ОБЪЁМОВ РАБОТ
ПОДРЯДНАЯ КОМПАНИЯ:…………………………….
ТЕЛ:…………………………….
КОММЕРЧЕСКОЕ ПРЕДЛОЖЕНИЕ — ARADIPPOU 10 RESIDENCE, Larnaca
────────────────────────────────────────
ВЕРСИЯ v4 — ОБЪЁМЫ ПЕРЕСЧИТАНЫ ПО ОБМЕРНЫМ ТАБЛИЦАМ АРХИТЕКТОРА
(стр. 2-5 PDF "ARCHITECTURAL_STUDY.pdf" — таблицы Е1-Е12, Т1-Т3)
Площадь под крышей: GF 252,5 + FF 191,9 = 444,4 м² (vs 299,4 в v3)
Фасад полностью drywall envelope 25 см (нет кирпичных наружных стен)
Кровля К1 = 252,5 м² + Roof Garden 63,6 м² = 316 м²
Балконы открытые: T1 252,5 (GF) + T2 197 (FF) + T3 35,7 (Roof) = 485 м²
Цены НЕ менялись. Для итогового бюджета требуется ревизия E-колонки.
────────────────────────────────────────

## ОБМЕР
ARADIPPOU 10 RESIDENCE — Обмерная ведомость v4
Источник: ARCHITECTURAL_STUDY.pdf (P¦S Architecture & Design, 24.10.2024)
Раздел | Код | Наименование | Кол-во | Ед. | Примечание / источник
ПЛОЩАДИ ПОД КРЫШЕЙ | Е1 | Гостиная-кухня-столовая GF | 122 | м² | PDF стр. 2 ИΣОГΕΙО
| Е2 | Дополнительное жилое GF | 20.2 | м² | PDF стр. 2
| Е3 | Guest WC / тех. помещение GF | 7 | м² | PDF стр. 2
| Е4 | Спальня + en-suite GF | 38.8 | м² | PDF стр. 2
| Е5 | Лестничная клетка GF | 3.2 | м² | PDF стр. 2
| Е6 | Паркинг + тех. помещение GF | 61.3 | м² | PDF стр. 2
|  | ИТОГО под крышей GF | 252.5 | м² | 0
| Е7 | Основная жилая зона FF (4 спальни) | 157.2 | м² | PDF стр. 3 ОРОФОС
| Е8 | Спальня 2 / en-suite FF | 19.1 | м² | PDF стр. 3
| Е9 | Guest WC FF | 3.3 | м² | PDF стр. 3
| Е10 | Коридор/переход FF | 6.7 | м² | PDF стр. 3
| Е11 | Тех. помещение / закрытый балкон FF | 5.6 | м² | PDF стр. 3
|  | ИТОГО под крышей FF | 191.9 | м² | = E7+...+E11
| Е12 | Крытая зона Roof Garden | 27.9 | м² | PDF стр. 4
| Γ | Тех. зона на кровле | 7.8 | м² | PDF стр. 4
|  | ИТОГО Roof Garden крытое | 35.7 | м² | = E12+Γ
|  | ОБЩАЯ ПЛОЩАДЬ ПОД КРЫШЕЙ | 480.1 | м² | GF 252.5 + FF 191.9 + RG 35.7
ОТКРЫТЫЕ БАЛКОНЫ | T1 | Веранда GF (крытая навесом) | 252.5 | м² | PDF стр. 2
| T2 | Балкон FF (открытый) | 197 | м² | PDF стр. 3
| T3 | Терраса Roof Garden | 35.7 | м² | PDF стр. 4
|  | ИТОГО балконы | 485.2 | м²
КРОВЛЯ | K1 | Плоская инвертированная кровля | 252.5 | м² | PDF стр. 5
|  | Roof Garden (зелёная часть) | 63.6 | м² | E12+T3
|  | ИТОГО кровля | 316.1 | м²
УЧАСТОК |  | Площадь участка | 557 | м² | PDF стр. 1 ΕΜΒΑΔΟ ΤΕΜΑΧΙΟΥ
|  | Покрытие (50%) | 278.5 | м² | ΠΟΣΟΣΤΟ ΚΑΛΥΨΗΣ
|  | Зона Kα5, высота 13.5 м, 3 этажа |  |  | ΠΟΛΕΟΔΟΜΙΚΗ ΖΩΝΗ
ВЫСОТЫ ЭТАЖЕЙ |  | GF (от пола до пола FF) | 3.05 | м | PDF стр. 11 ELEVATION 1
|  | FF (от пола до кровли) | 3.2 | м | PDF стр. 11
|  | Парапет кровли | 1.2 | м | PDF стр. 11
ПЕРИМЕТР ЗДАНИЯ |  | Внешний контур GF | 67 | м.п. | Оценка по плану
|  | Внешний контур FF | 60 | м.п. | Оценка по плану
ФАСАД (ELEVATION 1 — список) |  | ΣΥΣΤΗΜΑ ΞΗΡΑΣ ΔΟΜΗΣΗΣ 25 см |  |  | Drywall envelope (наружные стены)
ΘΕΡΜΟΜΟΝΩΤΙΚΟ ΠΑΡΑΘΥΡΟ ΑΛΟΥΜΙΝΙΟ графит + двойное стекло
ΓΥΑΛΙΝΑ ΚΙΓΚΛΙΔΩΜΑΤΑ (стеклянные балюстрады)
ΤΟΙΧΑΜΑ 1.20 από Ο/Σ (ЖБ парапет 1.20)
ΕΠΕΝΔΥΣΗ ΑΠΟ ΚΕΡΑΜΙΚΟ (керамическая облицовка)
ΕΠΕΝΔΥΣΗ ΑΠΟ ALUCOBOND
ΔΟΚΙΔΕΣ ΑΛΟΥΜΙΝΙΟΥ (алюминиевые ламели)
ΕΠΕΝΔΥΣΗ ΑΠΟ ΛΑΜΑΡΙΕΣ ΑΛΟΥΜΙΝΙΟΥ (cassette листы)
ΕΠΕΝΔΥΣΗ ΑΠΟ ΞΥΛΟ (деревянная облицовка)
ΤΣΕΜΕΝΤΟΣΑΤΟΥΛΑ (цементная штукатурка)
ΕΠΕΝΔΥΣΗ ΑΠΟ PVC (PVC облицовка)
ОКНА (MUSKITA) | Π01 | Угловое фикс. (Γραφείο) MU 2075 | 1 | шт | PDF стр. 43
| Π02 | Фикс. лестницы (узкое высокое) MU 800 | 1 | шт | PDF стр. 43
| Π03 | Угловое фикс. (Καθιστικό) MU 2075 | 2 | шт | PDF стр. 43
| Π04 | Раздвижное 4-створ. (Καθιστικό-Τραπεζαρία) MU 144 | 1 | шт | PDF стр. 43
| Π05 | Раздвижное 2-створ. (Κουζίνα) MU 144 | 1 | шт | PDF стр. 43
| Π06 | Раздвижное 2-створ. (Κουζίνα) MU 144 | 1 | шт | PDF стр. 43
| Π07 | Раздвижное 2-створ. (Υπνοδωμάτια) MU 144 | 2 | шт | PDF стр. 44
| Π08 | Раздвижное 2-створ. (Υπνοδωμάτιο) MU 144 | 1 | шт | PDF стр. 44
| Π09 | Раздвижное узкое (SLIM LINE) MU 114 | 1 | шт | PDF стр. 44
| Π10 | Откидное (Υπνοδωμάτιο) MU 2075 | 2 | шт | PDF стр. 44
| Π11 | Откидное матовое (Μπάνια En-Suite) MU 2075 | 3 | шт | PDF стр. 44
| Π12 | Складное 10-створ. (Γυμναστήριο) MU 2600 | 1 | шт | PDF стр. 44
| Π13 | Складное 5-створ. (Γυμναστήριο) MU 2600 | 1 | шт | PDF стр. 44
| Π14 | Складное 10-створ. (Γυμναστήριο) MU 2600 | 1 | шт | PDF стр. 44
| Π15 | Раздвижное 2-створ. pocket (Κουζίνα) MU 114 | 1 | шт | PDF стр. 44
|  | ИТОГО окон | 20 | шт
ДВЕРИ | Θ01 | Входная PIVOT + керамика (Είσοδος) | 1 | шт | PDF стр. 42
| Θ02 | Алюм. одностворчатая (Κουζίνα/Laundry/Roof Garden) | 3 | шт | PDF стр. 42
| Θ03α | Меламин (Υπνοδωμάτια/WC/Μπάνια/Laundry) A=240×90 | 3 | шт | PDF стр. 42
| Θ03β | Меламин 240×80 (B) | 8 | шт | PDF стр. 42
|  | ИТОГО двери | 15 | шт
БАССЕЙН |  | Overflow pool ~5.5×3.0×1.4 м | 23 | м³ | PDF стр. 6 SITE PLAN
ЛЕСТНИЦА |  | Подступёнок 0.17 м, высота этажа 3.05 м | 18 | шт | PDF стр. 7
|  | Материал ступеней (мрамор/керамика) — TBD |  |  | на чертеже не указан

## 1
№ | ОПИСАНИЕ РАБОТ | Кол-во | Ед.изм. | Цена за ед. | СУММА
€
1 | ПРЕДВАРИТЕЛЬНЫЕ РАБОТЫ
1.1 | Бланк основного договора на строительные работы (с
объёмами, тип ЕA1) от Μ.Ε.Δ.Σ.Κ., первое издание
июль 1996 г. Подрядчик предоставит для
нужд договора 3 копии указанных
| условий | 1 | ВСЁ | 1960 | 0
1.2 | Страхование работ — C.A.R. (Constructors All Risks) и
| страхование от вреда людям и имуществу | 1 | ВСЁ | 848 | 0
1.3 | Временные таблички с металлическими рамками и
опорами (согласно чертежам архитектора)
на которых будут указаны наименование
| работ, архитектор, подрядчик и т.д. | 1 | ВСЁ | 765 | 0
1.4 | Лабораторные испытания (бетона и т.п.) | 1 | ВСЁ | 530 | 0
1.5 | Разбивка, отметки, нивелирование и установка
| подколонников | 1 | ВСЁ | 900 | 0
1.6 | Удаление мусора и строительных отходов, уборка
| площадки во время работ (SKIP-контейнер) | 1 | ВСЁ | 1590 | 0
1.7 | План управления отходами | 1 | ВСЁ | 450 | 0
1.8 | План по охране труда и безопасности согласно правилам
Закона об охране труда и безопасности 1996 г.
| [Закон 89(I)/96] и 2002 | 1 | ВСЁ | 650 | 0
1.9 | Защитные меры и ограждение согласно
правилам Закона об охране труда и безопасности
| 1996 г. [Закон 89(I)/96] | 1 | ВСЁ | 2000 | 0
1.11 | Леса (строительные) 400 м² | 1 | ВСЁ | 4240 | 0
1.12 | Временное подключение и потребление электроэнергии | 1 | ВСЁ | 636 | 0
1.13 | Потребление воды для нужд стройки | 1 | ВСЁ | 424 | 0
1.14 | Журнал стройплощадки | 1 | ВСЁ | 106 | 0
1.15 | Временные сооружения и установки | 1 | ВСЁ | 1590 | 0
1.16 | Машины, подъёмное оборудование / топливо | 1 | ВСЁ | 2650 | 0
1.17 | Бытовка для рабочих + туалет, аренда на период строительства | 12 | мес | 200 | 0
1.18 | Охрана участка (сторож), период строительства | 12 | мес | 300 | 0
1.19 | Аренда крана / автовышки для подъёма арматуры, кровли (~4 мес) | 4 | мес | 600 | 0
1.20 | Проектная документация ЭС/ВС/ОВ + ETEK certificates + согласования | 1 | ВСЁ | 2000 | 0
| Перенос в итог: |  |  |  | 0

## 2
№ | ОПИСАНИЕ РАБОТ | Кол-во | Ед.изм. | Цена за ед. | СУММА
€
2 | ЗЕМЛЯНЫЕ РАБОТЫ
2.1 | Поверхностная выемка глубиной 20 см. Расчистка
участка в зоне возведения дома.
Возврат вынутого грунта и его укладка
| на свободной площади участка 270 м² | 50.5 | m3 | 10 | 0
2.2 | Выемка глубиной 60 см на месте фундаментной плиты / зоны
возведения дома с расширением 1 м за
её границы. Выемка до отметки -1.10 м
| по архитектурным чертежам | 191.7 | m3 | 10 | 0
2.3 | Засыпка под фундаментной плитой чистым ще-
бнем уплотнённой толщиной 60 см от пониженной
отметки поверхностной выемки -1.40 м до от-
метки укладки подоснования crusherun -0.80 м.
Где возможно, засыпка расширяется на 1 м
за пределы плиты. Засыпка выполняется в
два слоя по 30 см. Выравнивание, увлажнение и
укатка катком тяжёлого типа 8 тонн
В объём включены также потери
| на уплотнение | 0 | m3 | 20 | 0
2.4 | Засыпка под фундаментной плитой crusherun B
уплотнённой толщиной 30 см. Выравнивание, увлажнение и
укатка. Где возможно, расширяется на 50 см
за пределы плиты. Подрядчик учтёт
и расходы на проведение двух тестов уплотнения. В
| объём включены также потери на уплотнение. | 0 | m3 | 33.92 | 0
2.5 | Засыпка чистым грунтом для повышения отме-
| ток под двором (около 40 см толщиной) | 45.5 | m3 | 18 | 0
2.6 | Засыпка чистым грунтом / растительным грунтом толщиной
| 30 см | 33.5 | m3 | 40 | 0
2.7 | Вывоз излишков грунта на полигон (выкоп 257 м³ − засыпка 140 м³ = 117 м³) | 117 | m3 | 18 | 0
| Перенос в итог: |  |  |  | 0

## 3.
№ | ОПИСАНИЕ РАБОТ | Кол-во | Ед.изм. | Цена за ед. | СУММА
€
3 | ОПАЛУБКА
Обычная опалубка
> | Высота 10 см на вертикальных сторонах подбетонки под
фундаментной плитой
3.1 | Зданий | 59.9 | m | 16.96 | 0
> | Высота 40 см на вертикальных сторонах фундаментной плиты
3.2 | Зданий | 58.7 | m | 16.96 | 0
3.3 | Высота 15 см на перепаде отметок фундаментной плиты
| входа | 4.8 | m | 16.96 | 0
3.4 | Грунтовая ступень 17.5 см — к двору | 9.6 | m | 16.96 | 0
3.5 | Грунтовые ступени — ко входу | 2.4 | m | 16.96 | 0
3.6 | Колонны первого этажа | 0 | m2 | 22.26 | 0
3.7 | Колонны этажа | 0 | m2 | 22.26 | 0
3.8 | Колонны кровли — К5, К6, К7, К8, К9 | 22.8 | m2 | 22.26 | 0
3.9 | Балки плиты
| первого этажа 25×50 см | 95.8 | m | 21.2 | 0
| этажа 25×50 см | 74.3 | m | 21.2 | 0
| Вспомогательные балки кровли 25×50 см | 8.4 | m | 21.2 | 0
3.11 | Ступени и площадки лестницы от
| первого этажа на этаж | 18 | шт | 47.7 | 0
> | Парапеты кровли первого этажа
3.12 | 10×15 см согласно чертежу Ст.1 | 7.4 | m | 26.5 | 0
3.13 | 10×10 см согласно чертежу Ст.2 | 12.7 | m | 26.5 | 0
Опалубка fair-face (лицевая)
3.14 | Плита и выступы над первым этажом | 252.5 | m2 | 21 | 0
3.15 | Плита и выступы над этажом | 316.1 | m2 | 21 | 0
> | Опалубка высотой 20 см на вертикальных сторонах выступов
3.16 | плиты первого этажа | 7.2 | m | 15.9 | 0
3.17 | плиты этажа | 25.1 | m | 15.9 | 0
| наклонной кровли | 0 | m | 15.9 | 0
3.18 | Высота 15 см на вертикальных сторонах грунтовых плит двора | 19.2 | m | 15.9 | 0
3.19 | Высота 50 см на вертикальных сторонах ж/б связей
| двора | 3.6 | m | 26.5 | 0
3.20 | Опалубка fair-face парапетов кровли периметр 65 м × высота 1.20 м × 2 стороны | 156 | m2 | 21 | 0
3.21 | Арматура парапетов: 11.7 м³ × 120 кг/м³ | 1400 | Kg | 1.27 | 0
3.22 | Опалубка цоколя периметр здания 67 м × высота 0.40 м | 27 | m² | 21 | 0
| Перенос в итог: |  |  |  | 0

## 4.
№ | ОПИСАНИЕ РАБОТ | Кол-во | Ед.изм. | Цена за ед. | СУММА
€
4 | БЕТОННЫЕ РАБОТЫ
4.1 | Подбетонка C15 толщиной 10 см под фундаментной плитой
| 137m2 | 25.25 | m3 | 106 | 0
4.2 | Бетон C25/30 в фундаментной плите дома толщиной 40 см | 101 | m3 | 121.9 | 0
с добавкой гидроизолирующей массы типа sika WT-200P
4.3 | Грунтовые плиты двора толщиной 15 см | 4.3 | m3 | 106 | 0
4.4 | Наружные ступени двора и входа | 2.4 | m3 | 111.3 | 0
4.5 | Колонны первого этажа | 7.2 | m3 | 121.9 | 0
4.6 | Колонны этажа | 6 | m3 | 121.9 | 0
4.7 | Колонны, продолжающиеся в кровлю | 2.4 | m3 | 121.9 | 0
4.8 | Балки и плита над первым этажом | 75.75 | m3 | 121.9 | 0
4.9 | Балки и плита над этажом | 94.83 | m3 | 121.9 | 0
4.11 | Парапеты кровли | 11.7 | m3 | 121.9 | 0
4.12 | Ступени и площадки от первого этажа к этажу | 3 | m3 | 121.9 | 0
4.13 | Стяжка C25/30 толщ. 8 см на перекрытиях (FF + Roof Garden) | 300 | м² | 32.4 | 0
4.14 | Металлические балки IPE400 (опора у бассейна + перекрытия) | 2 | тонн | 1500 | 0
| Перенос в итог: |  |  |  | 0
5 | АРМАТУРА
Закупка и обработка арматуры
5.1 | Сетки фундаментной плиты | 10100 | Kg | 1.27 | 0
5.2 | Фундаментные балки | 2138.9 | Kg | 1.27 | 0
5.3 | Сетки грунтовых плит двора, ж/б связи и
| наружные ступени | 471.9 | Kg | 1.27 | 0
5.4 | Подколонники (высота 170 см) | 415.6 | Kg | 1.27 | 0
5.5 | Колонны первого этажа | 1080 | Kg | 1.27 | 0
5.6 | Балки первого этажа | 1919.8 | Kg | 1.27 | 0
5.7 | Плита первого этажа, парапеты и внутренняя лестница | 4400 | Kg | 1.27 | 0
5.8 | Колонны этажа | 1721 | Kg | 1.27 | 0
5.9 | Балки этажа | 1185.6 | Kg | 1.27 | 0
5.1 | Плита этажа | 1980.8 | Kg | 1.27 | 0
5.11 | Колонны, переходящие в наклонную кровлю
| К5, К6, К7, К8, К9 | 400 | Kg | 1.27 | 0
| Перенос в итог: | 0 | Kg |  | 0

## 5.
№ | ОПИСАНИЕ РАБОТ | Кол-во | Ед.изм. | Цена за ед. | СУММА
€
6 | КЛАДКА И ПЕРЕМЫЧКИ
6.2 | Кладка из обычного глиняного кирпича толщиной 10 см | 240 | m2 | 28 | 0
6.3 | Металлические перемычки 10 см | 10.8 | m | 26.5 | 0
6.4 | Металлические перемычки 25 см | 12 | m | 35 | 0
| Перенос в итог: |  |  |  | 0
7 | ШТУКАТУРКА
Внутренние
Два слоя обычной штукатурки
7.1 | Под облицовку керамической плиткой в санузлах | 240 | m2 | 18 | 0
7.2 | За встроенной мебелью — насечка | 142.5 | m2 | 18 | 0
7.4 | Малые поверхности и выступы
| — на первом этаже | 43.1 | m | 16 | 0
| — на этаже | 28.7 | m | 16 | 0
| — подвес балок | 0 | m | 16 | 0
Наружные
7.5 | Два слоя обычной штукатурки на вертикальных сторонах
| наружных проёмов под систему утепления фасада | 126.9 | m | 18 | 0
7.6 | Три слоя обычной штукатурки под покраску
| — на наружной стене гаража | 20.4 | m2 | 23 | 0
| — колонна и балка гаража | 8.4 | m | 16 | 0
| — колонна и стороны балок веранды | 45.5 | m | 16 | 0
7.7 | Внутренние стороны парапетов кровли над входом и |  | m2
| верандой этажа | 18 | m | 16 | 0
7.8 | Финишная отделка верха парапетов кровли | 18 | m | 23 | 0
7.9 | Финишная отделка верандy и ступеней двора | 34.7 | m | 18 | 0
7.11 | DRYWALL ENVELOPE — наружные стены 25 см (light steel frame)
7.12 | Стальной каркас UW/CW 100 мм, оцинкованный, шаг 600 мм | 396 | м² | 18 | 0
7.13 | ГКЛ обычный 12.5 мм (внутренняя сторона, 2 слоя) | 792 | м² | 13 | 0
7.14 | ГКЛ Glasroc X 12.5 мм (наружная сторона) | 396 | м² | 22 | 0
7.15 | Минвата каменная 100 мм (внутри каркаса) | 396 | м² | 14 | 0
7.16 | Пароизоляционная плёнка + клей | 396 | м² | 4 | 0
7.17 | Шпаклёвка швов + грунтовка | 800 | м² | 6 | 0
7.18 | Marine Plywood усиление в проёмах | 50 | м² | 35 | 0
7.19 | Саморезы, дюбели, расходные материалы (5%) | 1 | ВСЁ | 1200 | 0
| Перенос в итог: |  |  |  | 0

## 6
№ | ОПИСАНИЕ РАБОТ | Кол-во | Ед.изм. | Цена за ед. | СУММА
€
9 | ПЛОСКАЯ КРОВЛЯ + ROOF GARDEN
9.1 | HYPERDESMO PU full system на Roof Garden (террасе) | 63.6 | m² | 28 | 0
9.2 | HYPERDESMO PU full system на верандах GF + 1F | 485.2 | m² | 28 | 0
9.3 | Полиэтилен 250 µm под стяжкой Roof Garden | 70 | m² | 4 | 0
9.4 | Стяжка уклонов C20/25 толщ. 6 см на Roof Garden | 316 | m² | 18 | 0
9.5 | Экструдированный пенополистирол 10 см на Roof Garden | 316 | m² | 26 | 0
9.6 | Балластная плитка / напольная отделка Roof Garden | 63.6 | m² | 35 | 0
9.7 | Парапеты Roof Garden: грунтовка + 2 слоя гидроизоляции | 65 | м | 15 | 0
9.8 | Дренажная мембрана типа fondaline на верандах | 485.2 | m² | 8 | 0
9.9 | Финишная отделка верха парапетов кровли | 65 | м | 16 | 0
9.10 | HYPERDESMO PU full system на ОСНОВНОЙ КРОВЛЕ К1 (252.5 м²) — критично, не было! | 252.5 | m² | 28 | 0
9.11 | Балластное покрытие основной кровли К1 252.5 м² (защита HYPERDESMO от УФ) | 252.5 | m² | 35 | 0
9.12 | Звукоизоляция межэтажного перекрытия GF→FF (минвата 30 мм под стяжкой) | 252.5 | m² | 12 | 0
| Перенос в итог: |  |  |  | 0

## 7
№ | ОПИСАНИЕ РАБОТ | Кол-во | Ед.изм. | Цена за ед. | СУММА
€
10 | УСТРОЙСТВО ПОЛОВ
Все полы, плинтусы, подоконники, пороги, ступени поставляет ЗАКАЗЧИК, укладку — ПОДРЯДЧИК. Подоснование, стяжку, грунт, клей, затирку поставляет ПОДРЯДЧИК. Материал точно выбирает заказчик (Prime Cost р.22).
> | Укладка полов по помещениям (площади по обмеру)
10.1 | Гостиная-кухня-столовая GF [E1] — керамогранит | 122 | м² | 21.2 | 0
10.2 | Дополнительное жилое GF [E2] — керамогранит | 20.2 | м² | 21.2 | 0
10.3 | Спальня + en-suite GF [E4] — керамогранит/керамика | 38.8 | м² | 21.2 | 0
10.4 | Guest WC + тех. помещение GF [E3] — керамическая плитка | 7 | м² | 21.2 | 0
10.5 | Спальни FF, 4 шт [E7] — керамогранит | 157.2 | м² | 21.2 | 0
10.6 | Спальня 2 + en-suite FF [E8] — керамогранит/керамика | 19.1 | м² | 21.2 | 0
10.7 | Guest WC FF [E9] — керамическая плитка | 3.3 | м² | 21.2 | 0
10.8 | Коридор / переход FF [E10] — керамогранит | 6.7 | м² | 21.2 | 0
10.9 | Тех. помещение / закрытый балкон FF [E11] — керамика | 5.6 | м² | 21.2 | 0
10.10 | Гараж и пандус [E6] — противоскольз. керамогранит R11 | 61.3 | м² | 19.08 | 0
10.11 | Веранда GF под навесом [T1] — противоскольз. керамогранит R11 | 252.5 | м² | 19.08 | 0
10.12 | Балкон FF открытый [T2] — противоскольз. керамогранит R11 | 197 | м² | 19.08 | 0
10.13 | Плинтусы керамогранит по периметру помещений | 189.5 | м | 5.3 | 0
10.14 | Подоконники — мрамор | 24.3 | м | 13.78 | 0
10.15 | Пороги дверей — мрамор | 15.9 | м | 13.78 | 0
10.16 | Ступени лестницы — мрамор | 22.8 | м | 23.32 | 0
10.17 | Ступени веранд и двора — мрамор | 12 | м | 23.32 | 0
10.18 | Подстилающая стяжка C25 на верандах/балконах [T1+T2+T3] | 485.2 | м² | 32.4 | 0
10.19 | То же в гараже и на пандусе | 33.5 | м² | 29.68 | 0
10.20 | То же внутри во всех помещениях [GF+FF] | 444.4 | м² | 32.4 | 0
| Перенос в итог: |  |  |  | 0

## 8
№ | ОПИСАНИЕ РАБОТ | Кол-во | Ед.изм. | Цена за ед. | СУММА
€
11 | ИЗОЛЯЦИЯ — УКЛОНЫ — КРОВЛИ
11.1 | Полиэтиленовая плёнка тяжёлого типа 0.30 мм
| — Под фундаментной плитой | 252.5 | m2 | 3.18 | 0
| — Под грунтовыми плитами | 61.1 | m2 | 3.18 | 0
11.2 | Дренажная мембрана типа fondaline с ко-
нусами 8 мм на вертикальных сторонах фундаментной плиты высотой
| 40 см | 67 | m | 14.84 | 0
> | Два слоя цементной гидроизоляции типа sikalastic
11.4 | На верандах по всей поверхности с заходом
| на стены на высоту 30 см на первом этаже и этаже | 0 | m2 | 19.08 | 0
11.5 | То же на полах санузлов и заход на
| стены на высоту 50 см | 43.1 | m2 | 19.08 | 0
Кровли — террасы
11.7 | Скошенная цементно-песчаная стяжка | 65 | m | 14.84 | 0
| Перенос в итог: |  |  |  | 0
12 | ВНУТРЕННЯЯ ОБЛИЦОВКА
Облицовка внутренних стен между шкафами и
столешницами кухни и прачечной 60 см и внутри
санузлов от пола до потолка кера-
мической плиткой, которую поставляет
ЗАКАЗЧИК, а укладывает ПОДРЯДЧИК.
Клей, швы и затирочный материал
| поставляет ПОДРЯДЧИК. | 0 | m2 | 42.4 | 0
| Перенос в итог: |  |  |  | 0

## 9
№ | ОПИСАНИЕ РАБОТ | Кол-во | Ед.изм. | Цена за ед. | СУММА
€
13 | МАЛЯРНЫЕ РАБОТЫ
13.1 | Подготовка поверхности, два слоя шпаклёвки и
три слоя эмульсионной краски типа maxicoat на потолках
| — первого этажа | 252.5 | m2 | 16 | 0
| — этажа | 191.9 | m2 | 16 | 0
13.2 | Подготовка поверхности, три слоя эмульсионной
краски типа maxicoat на внутренних оштукатуренных
поверхностях стен
| — на первом этаже | 360 | m2 | 11.66 | 0
| — на этаже | 382 | m2 | 11.66 | 0
13.3 | То же на малых поверхностях и выступах
| — на первом этаже | 43.1 | m | 13 | 0
| — на этаже | 28.7 | m | 13 | 0
| — подвес балок | 0 | m | 16 | 0
13.4 | Подготовка поверхности (stabilizer) и три слоя
акриловой краски LOXON на наружных поверхностях стен
| гаража | 20.4 | m2 | 7.42 | 0
13.5 | То же — узкие полосы, грани колонн и балок
| гаража и веранды | 53.9 | m | 4.24 | 0
13.6 | То же внутри парапетов кровли | 18 | m | 4.24 | 0
13.7 | То же на верхней части парапетов | 18 | m | 8.48 | 0
13.8 | То же на откосах наружных дверей-окон, | 126.9 | m | 6.36 | 0
13.9 | На внутренней стороне ограждений вдоль
| общих границ и с обеих сторон ограждения | 77.8 | m2 | 23.32 | 0
13.1 | Масляная краска на металлических калитках входов | 8.4 | m | 22.26 | 0
| Перенос в итог: |  |  |  | 0

## 10
№ | ОПИСАНИЕ РАБОТ | Кол-во | Ед.изм. | Цена за ед. | СУММА
€
14 | СТОЛЯРНЫЕ РАБОТЫ
14.1 | Межкомнатные двери распашные прессованные с фанерой,
облицованной меламином. Коробки из шведского дерева,
облицованного тем же материалом, со скруглёнными кромками
и резиновым уплотнителем. Замок с магнитным меха-
14.1 | — тип Θ03a, ширина 80 см (санузлы, инд. замок) | 3 | Шт | 480 | 0
14.2 | — тип Θ03b, ширина 90 см (спальни) | 8 | Шт | 510 | 0
Встроенная мебель: каркас изнутри меламин
18 мм. Снаружи двери и боковины из фанеры 18 мм,
облицованной меламином, механизмы плавного
возврата и ручки закупочной стоимостью €3.00/шт
14.3 | Столешницы кухни и прачечной | 16.2 | m | 275.6 | 0
14.4 | Столешница встроенной раковины | 3.6 | m | 275.6 | 0
14.5 | Шкафчики кухни и прачечной | 13 | m | 275.6 | 0
14.6 | Шкафы спален | 8.8 | m2 | 243.8 | 0
14.7 | Шкафы гардеробной | 18 | m2 | 243.8 | 0
14.8 | Шкафы коридоров | 4.2 | m2 | 243.8 | 0
| Перенос в итог: |  |  |  | 0

## 11
№ | ОПИСАНИЕ РАБОТ | Кол-во | Ед.изм. | Цена за ед. | СУММА
€
15 | ВОДОПРОВОД, КАНАЛИЗАЦИЯ И ВОДОСТОКИ
Приёмка, хранение и защита.
Монтаж и подключение всей сантехники
и аксессуаров, включая
водопроводную систему трубами PEX-C/AI/PEX-A
PIPE IN PIPE и внутреннюю канализацию от
точек до первого колодца трубами CPVC
15.1 | Мойка кухни и прачечной | 2 | № | 371 | 0
15.2 | W.C. | 5 | № | 350 | 0
15.3 | Раковины | 5 | № | 350 | 0
15.4 | Душ | 5 | № | 477 | 0
15.5 | Ванна. Включая кладку и оштукатуривание
| фартука ванны | 1.2 | № | 636 | 0
15.6 | Подвод к посудомоечной машине | 1.2 | № | 150 | 0
15.7 | Подвод к стиральной машине | 1.2 | № | 150 | 0
15.8 | Подвод питьевой воды к мойкам кухни и
| прачечной | 2.4 | № | 150 | 0
15.9 | Магистральный ввод от счётчика к баку | 1.2 | № | 636 | 0
15.1 | Подключение солнечного водонагревателя | 1.2 | № | 150 | 0
15.11 | Подключение насосной станции | 1.2 | № | 150 | 0
15.12 | Краны во дворе | 3 | № | 150 | 0
15.13 | Подключение бака | 1.2 | № | 150 | 0
15.14 | Стояки подвода | 1 | ВСЁ | 300 | 0
15.15 | Кровельные вентканалы | 1 | ВСЁ | 1000 | 0
15.17 | Монтаж аксессуаров | 1 | ВСЁ | 1000 | 0
15.18 | Полотенцесушители электрические (4 ванные + 1 guest) | 5 | шт | 200 | 0
| Перенос в итог: |  |  |  | 0

## 12
№ | ОПИСАНИЕ РАБОТ | Кол-во | Ед.изм. | Цена за ед. | СУММА
€
16 | НАРУЖНАЯ КАНАЛИЗАЦИЯ И ВОДОСТОКИ
16.1 | Поглощающий колодец Ø1.00 м, глубина 10 м, обсаженный бетонными перфорированными кольцами | 1 | шт | 2120 | 0
16.2 | Септик на 10 человек | 1 | шт | 795 | 0
16.3 | Контрольные колодцы тяжёлого типа, нагрузка 12 тонн | 6 | шт | 265 | 0
16.4 | Наружная разводка траншей UPVC Ø110, поставка + монтаж + засыпка | 35 | м | 44.52 | 0
16.5 | Вертикальные пластиковые водостоки Ø100 | 20 | м | 44.52 | 0
16.6 | Горизонтальные пластиковые водостоки | 15 | м | 42.4 | 0
16.7 | Воронки водостоков | 5 | шт | 31.8 | 0
16.8 | Подключение канализации к колодцу САЛА | 1 | комп. | 800 | 0
| Перенос в итог: |  |  |  | 0
17 | ЭЛЕКТРОМОНТАЖНЫЕ РАБОТЫ
17.1 | Устройство электроустановки согласно чертежам, электротехническому проекту и тех. условиям. Светильники поставляет ЗАКАЗЧИК (PRIME COST) | 1 | ВСЁ | 28000 | 0
17.2 | Внутренний электр. щит (3-фаз., автоматы + УЗО + реле) | 1 | комп. | 1500 | 0
17.3 | Питающий фидер от ΑΗΚ + главный щит | 1 | комп. | 4000 | 0
17.4 | Заземление здания + молниезащита | 1 | комп. | 2500 | 0
17.5 | Слаботочные системы (CYTA, ТВ, Интернет, домофон, безопасность) | 1 | комп. | 4000 | 0
17.6 | Наружные подключения ΑΗΚ + CYTA (траншеи, трубы, колодцы) | 1 | комп. | 2800 | 0
17.7 | Аварийное освещение + сертификация ЕТЕК | 1 | комп. | 1000 | 0
17.8 | Питание к наружным блокам VRF (3-фазная линия + автомат) | 1 | компл | 600 | 0
| Перенос в итог: |  |  |  | 0

## 13
№ | ОПИСАНИЕ РАБОТ | Кол-во | Ед.изм. | Цена за ед. | СУММА
€
18 | АЛЮМИНИЕВЫЕ КОНСТРУКЦИИ
Теплоизоляционный алюминий MUSKITA серии MU 2075/2000/144/2600/SLIM LINE
Цвет: anthracite YW359F
Стекло: 6мм iplus Energy NT Clearlite + 16мм air + 4мм Planibel Clearlite (двойной)
Распашные
18.1 | Π01 — Угловое фикс. окно 100+175 см, h≈275-315 см (Office) | 1 | шт | 1500 | 0
18.2 | Π02 — Фикс. окно 1000×1030 см на лестнице (MU 800) | 1 | шт | 2200 | 0
18.3 | Π03 — Откидное окно 185×295 см (Living/Seating), MU 2075 | 2 | шт | 800 | 0
18.4 | Π04 — Раздвижная дверь 4-створ. 730×325 см (Living/Dining) | 1 | шт | 5500 | 0
18.5 | Π05 — Раздвижная 2-створ. 255×325 см (Kitchen) | 1 | шт | 1900 | 0
18.6 | Π06 — Раздвижная 2-створ. 425×340 см (Kitchen) | 1 | шт | 3200 | 0
18.7 | Π07 — Раздвижная 2-створ. 220×325 см (Bedrooms) | 2 | шт | 1800 | 0
18.8 | Π08 — Раздвижная 2-створ. 320×325 см (Bedroom) | 1 | шт | 2200 | 0
18.9 | Π09 — Узкая раздвижная 2-створ. 110×325 см SLIM LINE | 1 | шт | 1100 | 0
18.10 | Π10 — Откидное окно 110×295 см (Bedroom), MU 2075 | 2 | шт | 600 | 0
18.11 | Π11 — Откидное 60×295 см матовое (En-Suite Bathrooms) | 3 | шт | 480 | 0
18.12 | Π12 — Раскладная (folding) дверь 10-створ. 510×325 см (Gym) | 1 | шт | 7500 | 0
18.13 | Π13 — Раскладная 5-створ. 320×325 см (Gym) | 1 | шт | 4200 | 0
18.14 | Π14 — Раскладная 10-створ. 535×325 см (Gym) | 1 | шт | 8000 | 0
18.15 | Π15 — Раздвижная 2-створ. pocket 310×325 см (Kitchen) | 1 | шт | 2500 | 0
18.16 | Θ01 — Входная PIVOT дверь 180×260 см с керамической облицовкой | 1 | шт | 4500 | 0
18.17 | Θ02 — Распашная алюм. одностворчатая 90×240 см (Kitchen/Laundry/Roof Garden) | 3 | шт | 950 | 0
| Перенос в итог: |  |  |  | 0

## 14
№ | ОПИСАНИЕ РАБОТ | Кол-во | Ед.изм. | Цена за ед. | СУММА
€
20 | ОГРАЖДЕНИЯ И ЗАБОР
Возведение подпорных стен ограждения из
железобетона C35 fair-face под
шпатлёвку и покраску согласно чертежу
20.1 | Опалубка высотой 35-40 см на вертикальных сторонах фундаментов
| ТП1 и ТП2 (учтено дважды) | 58.7 | m | 33.92 | 0
20.2 | Опалубка fair-face на вертикальных сторонах стен
| H=1.35-2.30 м | 233.5 | m2 | 19.08 | 0
20.3 | Бетон фундаментов C30 с гидроизоляционной добавкой
| массы типа sika WT-200P | 20.4 | m3 | 111.3 | 0
20.4 | То же на вертикальных стенах | 24 | m3 | 111.3 | 0
20.5 | Арматура | 0 | kg | 1.27 | 0
20.6 | Вертикальные деформационные швы | 9.6 | No | 31.8 | 0
20.7 | Два слоя финишной штукатурки типа superplust на
| внутренней стороне стен | 71.9 | m2 | 11.66 | 0
20.8 | То же на наружной стороне фасадной стены | 106.6 | m2 | 11.66 | 0
20.9 | Финишная отделка верха стен
| усиленным цементно-песчаным раствором | 0 | m | 11.66 | 0
20.11 | Стеклянные ограждения Roof Garden: triplex 10+10 мм H=115 см, алюминиевый профиль крепления | 42 | м | 65 | 0
| Перенос в итог: |  |  |  | 0
21 | СОПУТСТВУЮЩИЕ И КЛАДОЧНЫЕ РАБОТЫ
Координация и предоставление условий
субподрядчикам (леса, вода, электричество, уборка
и т.п.). Прорезка штроб и отверстий, крепление труб,
коробок и закладных. Разгрузка, хранение и
защита материалов
21.1 | Электрика | ВСЁ |  | 681 | 0
21.2 | Сантехника и внутренняя канализация | ВСЁ |  | 681 | 0
21.3 | Механика — отопление/охлаждение, кондиционеры | ВСЁ |  | 681 | 0
21.4 | Столярные работы | ВСЁ |  | 681 | 0
21.5 | Алюминиевые конструкции | ВСЁ |  | 681 | 0
21.6 | Малярные работы | ВСЁ |  | 681 | 0
21.7 | Работы по подключению ЭСК (АНК) — телеком (АТНК) — водоснабжения | ВСЁ |  | 681 | 0
| Перенос в итог: |  |  |  | 0

## 15
№ | ОПИСАНИЕ РАБОТ | Кол-во | Ед.изм. | Цена за ед. | СУММА
€
22 | ПРЕДВАРИТЕЛЬНЫЕ СУММЫ
22.1 | Солнечный водонагреватель + бак + насосная станция | 1 | ВСЁ | 2200 | 0
22.2 | Сантехнические аксессуары (Είδη υγιεινής — PRIME COST заказчика) | 1 | ВСЁ | 12000 | 0
22.3 | Облицовочная керамическая плитка для стен (PRIME COST) | 1 | ВСЁ | 6000 | 0
22.4 | Полы, подоконники, ступени, мрамор (PRIME COST) | 1 | ВСЁ | 20000 | 0
22.5 | Монтаж климатической системы VRF (3 наружных + 4-5 внутренних блоков) | 1 | ВСЁ | 3500 | 0
22.6 | Поставка кондиционеров VRF (4 спальни + гостиная) | 1 | ВСЁ | 20000 | 0
22.7 | Барбекю outdoor + Gym area оборудование | 1 | ВСЁ | 3500 | 0
22.8 | Монтаж солнечных батарей PV | 1 | ВСЁ | 8000 | 0
22.9 | Калитка входа + автоматические въездные ворота | 1 | ВСЁ | 4500 | 0
22.11 | Деревянная пергола | сумма |  | 500 | 0
22.12 | Покрытия столешниц, гранит | сумма |  | 2400 | 0
22.13 | Ремонт / восстановление общественного тротуара | сумма |  | 600 | 0
22.14 | Работы по подключению ЭСК (АНК) — телеком (АТНК) — водоснабжения | сумма |  | 600 | 0
| Перенос в итог: |  |  |  | 0
23 | ГЕНЕРАЛЬНАЯ УБОРКА И СДАЧА
Генеральная уборка всех внутренних и наружных
помещений здания, полы, керамика, санте-
хника, встроенная мебель, алюминий, стеклопакеты,
двери-окна, веранды, перила и т.п. — специализиро-
| ванной бригадой, и сдача | ВСЁ |  | 2500 | 0
| Перенос в итог: |  |  |  | 0

## 16
№ | ОПИСАНИЕ РАБОТ | Кол-во | Ед.изм. | Цена за ед. | СУММА
€
26 | ПРОЧИЕ РАБОТЫ
Подрядчик должен описать и оценить ниже
возможные работы, которые, по его мнению,
необходимы для полного завершения объекта
и не включены в настоящую ведомость объёмов
а) | а) Бассейн 30 м² с поясом перелива (overflow), под ключ | 1 | ВСЁ | 22000 | 0
б) | б) Облицовка фасада ALUCOBOND | 30 | м² | 110 | 0
в) | в) Мощение двора + BBQ зона | 1 | ВСЁ | 6000 | 0
г) | г) Прочие дополнения по проекту
| 1) Вентиляционные каналы кровли с превышением 1.80 м над покрытием (по примечанию листа АПОΧ.3) | 2 | Шт | 300 | 0
| 2) Кладовая мусора (Σκυβαλαποθήκη) — доплата к лумпу раздела 19: бетон 15 см, арматура Y12/150, штукатурка, кладка согласно чертежу Σ01 | 1 | компл | 2000 | 0
| 3) Внутренняя кладка перегородок 10 см — доплата к разделу 6 для перегородок 2 этажей (спальни, санузлы, гардероб) | 50 | m2 | 36 | 0
| 4) Окраска наружного фасада — 1 слой грунта + 2 слоя фасадной краски поверх ETICS (если финиш базовый, не цветная декоративная штукатурка) | 272 | m2 | 6 | 0
з) | з) Облицовка фасада ДЕРЕВОМ (ELEVATION 1 ΕΠΕΝΔΥΣΗ ΑΠΟ ΞΥΛΟ) | 35 | м² | 80 | 0
и) | и) Наружная финишная штукатурка по drywall envelope (свободные от облицовок участки) | 209 | м² | 18 | 0
г) | Облицовка фасада WPVC панелями (декоративные участки) | 22 | м² | 45 | 0
д) | Aluminium sheet cladding (профилированные алю-листы) | 50 | м² | 70 | 0
е) | Cement spatula finish (τσιμεντοσπατούλα — декоративная отделка) | 40 | м² | 35 | 0
ж) | Декоративная керамическая облицовка фрагментов фасада | 10 | м² | 95 | 0
| Перенос в итог: |  |  |  | 0

## 17
№ | ОПИСАНИЕ РАБОТ | Кол-во | Ед.изм. | Цена за ед. | СУММА
€
СВОДКА ПРЕДЛОЖЕНИЯ
1 | Предварительные работы |  |  |  | 0
2 | Земляные работы |  |  |  | 0
3 | Опалубка |  |  |  | 0
4 | Бетонные работы |  |  |  | 0
5 | Арматура |  |  |  | 0
6 | Кладка и перемычки |  |  |  | 0
7 | Штукатурка |  |  |  | 0
8 | Кровля |  |  |  | 0
9 | Устройство полов |  |  |  | 0
10 | Изоляция — уклоны — кровли |  |  |  | 0
11 | Внутренняя облицовка |  |  |  | 0
12 | Малярные работы |  |  |  | 0
13 | Столярные работы |  |  |  | 0
14 | Сантехника и внутренняя канализация |  |  |  | 0
15 | Наружная канализация и водостоки |  |  |  | 0
16 | Электромонтажные работы |  |  |  | 0
17 | Алюминиевые конструкции |  |  |  | 0
18 | Мусорная кладовая |  |  |  | 0
19 | Ограждения и забор |  |  |  | 0
20 | Сопутствующие и кладочные работы |  |  |  | 0
21 | Предварительные суммы |  |  |  | 0
22 | Генеральная уборка и сдача |  |  |  | 0
23 | Прочие работы |  |  |  | 0
| ИТОГО |  |  |  | 0